## 01_Souhrnný rozpočet
Rozpočet silnoproudé a slaboproudé rozvody
| Název zakázky | Rekonstrukce objektu
| číslo proejktu | 2024003
Stupeň PD
| Investor | Orlová
| Objekt | Orlová Masarykova třída 1313
| Část | elektroinstalace
| Datum | 2024-02-28
| Revize | 2
| Autor | Aleš Stec
| Název položky | Katalogové číslo | Výrobce | Počet | MJ | cena ks | celková cena | kč/mont | celk/mont | Poznámka
SILNORPOUD | Kabel přívodní +R315, +R316 | NOPOVIC® 1-CXKH-V/J 5x6 |  | 75 | m |  | 0 |  | 0
| Kabel světla | Cyky-J 3x1,5 - Eca |  | 174 | m |  | 0 |  | 0
| Kabel světla | Cyky-O 3x1,5- Eca |  | 100 | m |  | 0 |  | 0
| Kabel zásuvky | Cyky 3cx2,5- Eca |  | 928 | m |  | 0 |  | 0
| Kabel nouzová světla | NOPOVIC® 1-CXKH-V/J 3x1,5 |  | 88 | m |  | 0 |  | 0
| Vodiž zemnící | CYA 6 ZŽ Vodič H07V-K 6 |  | 150 | m |  | 0 |  | 0
| Specifikace nateriálu Silnoproud | záložka 02_Silnoproud_souhrnný kusovnk |  | 1 | set | 0 | 0 | 0 | 0
[7 empty] | 0 |  | 0
[7 empty] | 0 |  | 0
[7 empty] | 0 |  | 0
Vedlejší rozpočtové náklady | spoj.material,doprava,režie |  |  | 1 | ks |  | 0 |  | 0
| Výrobní dokumentace a Dokumentace skutečného stavu |  |  | 1 | set |  | 0 |  | 0
| Revizní zpráva elektro |  |  | 1 | set |  | 0 |  | 0
| Provedení měření slaboproudých rozvbodů, včetně protokolu |  |  | 1 | set |  | 0 |  | 0
| Zaškolení obsluhy a pořízení písemného dokladu o zaškolení |  |  | 1 | set |  | 0 |  | 0
| Zpracování fotodokumentace před, v průběhu a po dokončení stavby |  |  | 1 | set |  | 0 |  | 0
| Vybudování, provoz a likvidace zařízení staveniště |  |  | 1 | set |  | 0 |  | 0
| Demontáže stávajícího elektrovybavení učebny včetně jeho ekologické likvidace |  |  | 1 | set |  | 0 |  | 0
[6 empty] | Cena za materiál | 0 | Cena za práci | 0
[8 empty] | Celková cena s DPH | 0

## 02_Silnoproud_Souhrnný kusovní
Typové číslo | Množství | Jednotka | Popis přístoje |  | Cena za kus s DPH | Cena celkem | Práce | Práce celkem
3558A-A651 B | 8 | ks | Kryt vypínače | Tango, Bílý |  | 0 |  | 0
3559-A06345 | 8 | ks | Tělo spínač č.6 | In 10A bezšroubový |  | 0 |  | 0
3901A-B10 B | 34 | ks | Jednonásobný rámeček | Tango,Bílý |  | 0 |  | 0
3901A-B30 B | 2 | ks | Trojnásobný rámeček | Tango,Bílý |  | 0 |  | 0
ZETOKA0613298-5 | 32 | ks | Izolační a nehořlavá podložka | 620x150x5mm |  | 0 |  | 0
OTL 50/1x2 žlutozelená | 2 | ks | Svorka OTL | Průřez připojení 2x50, zelenožlutá |  | 0 |  | 0
AKA181250ELN | 1 | ks | Podlahová lišta hliníková | 18x125 mm, přírodní elox |  | 0 |  | 0
BR652103DH9016 | 2 | ks | Vnější roh flexibilní parapetního kanálu oceloplechového | barva dopravní bílá, pro přístroje s čelní montáží, 210x66 |  | 0 |  | 0
BR652104DH9016 | 2 | ks | Vnitřní roh flexibilní parapetního kanálu oceloplechového | barva dopravní bílá, pro přístroje s čelní montáží, 210x66 |  | 0 |  | 0
BR652105DH9016 | 8 | ks | Víko pro plochý roh parapetního kanálu oceloplechového | barva dopravní bílá, pro přístroje s čelní montáží, 210x66 |  | 0 |  | 0
BRS652101D9016 | 30 | ks | Parapetní kanál oceloplechový | barva dopravní bílá, pro přístroje s čelní montáží, 210x66 |  | 0 |  | 0
BRS652104D9016 | 6 | ks | Vnitřní roh parapetního kanálu oceloplechového | barva dopravní bílá, pro přístroje s čelní montáží, 210x66 |  | 0 |  | 0
BRS652105D9016 | 8 | ks | Plochý roh parapetního kanálu oceloplechového | barva dopravní bílá, pro přístroje s čelní montáží, 210x66 |  | 0 |  | 0
BRS652109D | 30 | ks | Spojovací díl | barva dopravní bílá, pro přístroje s čelní montáží, 210x66 |  | 0 |  | 0
BRS08029016 | 60 | ks | Víko parapetního kanálu oceloplechového | barva dopravní bílá, pro přístroje s čelní montáží, 210x66 |  | 0 |  | 0
GT4519016 | 26 | ks | Rámeček 1násobný | barva dopravní bílá pro přístroje 45 x 45 mm |  | 0 |  | 0
WXD100B | 26 | ks | Kryt zasuvky | barva dopravní bílá pro přístroje 45 x 45 mm |  | 0 |  | 0
WXF100 | 26 | ks | Jednonásobná zásuvka | bez krytu |  | 0 |  | 0
3.0X16_ZNCR | 100 | ks | Šroubky do elektroinstalčních krabic s půlkulatou hlavou 3x16 mm pro uchycení vypínačů a zásuvek |  |  | 0 |  | 0
1420_K50 | 200 | m | Trubka PVC ohebná průměr 20 320N MONOFLEX světle šedá | balení 50m |  | 0 |  | 0
EKD 80X40_HD | 24 | m | Kanál PVC 80x40 včetně víka | bílá délka 2m |  | 0 |  | 0
LHD 40X40HF_HD | 13 | ks | Kanál PVC bezhalogenový 40x40 včetně víka | bílá délka 2m |  | 0 |  | 0
KPR 68_KA | 2 | ks | Krabice KPR 68_KA | Hluboká |  | 0 |  | 0
KS-NZ3ZBK-BW | 32 | ks | ZásuvkaTrojnásobná s clonkami | bez kabelu barva krémová |  | 0 |  | 0
5015073 | 1 | ks | ekvipotenciální |  |  | 0 |  | 0
LTN-10C-1 | 2 | ks | Jistič jednopólový | In 10 A, charakteristika C, 1-pólový, Icn 10 kA |  | 0 |  | 0
LTN-16C-1 | 2 | ks | Jistič jednopólový | In 16 A, charakteristika C, 1-pólový, Icn 10 kA |  | 0 |  | 0
LTN-25B-3 | 2 | ks | Jistič třípólový | In 25 A, charakteristika B, 3-pólový, Icn 10 kA |  | 0 |  | 0
MSN-32-3 | 2 | ks | Vypínač třípólový, In 32 A | Ue AC 230/400 V |  | 0 |  | 0
OLI-6B-1N-030A | 2 | ks | Proudový chránič s nadproudovou ochranou | In 6A, charakteristika B, 2-pólový, Idn 30mA, Icn 10kA, typ A |  | 0 |  | 0
OLI-10B-1N-030A | 2 | ks | Proudový chránič s nadproudovou ochranou | In 10A, charakteristika B, 2-pólový, Idn 30mA, Icn 10kA, typ A |  | 0 |  | 0
OLI-16B-1N-030A | 38 | ks | Proudový chránič s nadproudovou ochranou | In 16A, charakteristika B, 2-pólový, Idn 30mA, Icn 10kA, typ A |  | 0 |  | 0
PS-LT-1100 | 2 | ks | 1x zapínací kontakt, 1x rozpínací kontakt, pro LTE, LTN, LVN, MSO |  |  | 0 |  | 0
RZB-N-3S72 | 2 | ks | Rozvodnicová skříň | pro nástěnnou montáž, neprůhledné dveře, počet řad 3, počet modulů v řadě 24, krytí IP30, PE+N, barva RAL9003, materiál : ocel-plech |  | 0 |  | 0
SVC-350-4-MZ | 2 | ks | typ 2, Imax 40 kA, Uc AC 350 V, výměnné moduly, varistor |  |  | 0 |  | 0
59423 | 32 | ks | Průchodka | DG 9 gumová |  | 0 |  | 0
ROXY 1200 D 4000 840 ROXY 1500 D 5500 840 FLEX - přisazené | 12 | ks | Svítidlo přisazené | barva bílá |  | 0 |  | 0
ROXY 1200 ASYM 2000 840 HFIX - přisazené | 2 | ks | Svítidlo přisazené | barva bílá |  | 0 |  | 0
VOYAGER SOLID MS E3-S WH | 2 | ks | Svítidlo nouzové | Přisazené LED, Pi 3,4W |  | 0 |  | 0
VOYAGER STAR MSC ANT E3 WH | 2 | ks | Svítidlo nouzové | Přisazené LED, Pi 4W (protipanické) |  | 0 |  | 0
[5 empty] | cena celkem | 0 |  | 0