## Technická specifikace
Příloha č. 3 – Technická specifikace včetně pol. rozpočtu
Položka 1.
Požadavky kupujícího |  | Nabídka prodávajícího
34 kusů nových monitorů |  | Zde vyplňte označení výrobku (označení výrobce a typu nabízeného PC).
Parametr | Požadavek zadavatele | Splňuje ANO/NE | Popis konkrétního splnění požadavku
Uhlopříčka: | min. 26,8 " | Vyplňte ANO/NE
Pozorovací úhel: | min. 178o vodorovně, min. 178o svisle | Vyplňte ANO/NE
Rozlišení: | min. Full HD, 1920x1080 | Vyplňte ANO/NE
Panel: | IPS, 16:9, matný | Vyplňte ANO/NE
Jas: | min. 250 cd/m²
Certifikace: | splnění alespoň jedné z uvedených norem: EnergyStar®, EPEAT, CE, UL, CSA, TUV, apod. | Vyplňte ANO/NE | Vyplňte konkrétní způsob splnění
Nutné rozhraní: | Display port, HDMI, VGA, (výhodou DVI) | Vyplňte ANO/NE | Vyplňte konkrétní způsob splnění
Stojan: | výškově nastavitelný | Vyplňte ANO/NE
Další: | všech 34 monitorů bude identických od jednoho výrobce
Záruka: | 36 měsíců, záruční probíhá v servisním středisku dodavatele nebo výrobce, doba opravy do 30 dnů | Vyplňte ANO/NE | Vyplňte konkrétní způsob splnění (délku záruční doby)
Položka 2.
Požadavky kupujícího |  | Nabídka prodávajícího
6 kusů nových monitorů |  | Zde vyplňte označení výrobku (označení výrobce a typu nabízeného PC).
Parametr | Požadavek zadavatele | Splňuje ANO/NE | Popis konkrétního splnění požadavku
Uhlopříčka: | min. 23,6" | Vyplňte ANO/NE
Pozorovací úhel: | min. 178o vodorovně, min. 178o svisle | Vyplňte ANO/NE
Rozlišení: | min. Full HD, 1920x1080 | Vyplňte ANO/NE
Panel: | IPS, 16:9, matný | Vyplňte ANO/NE
Jas: | min. 250 cd/m²
Certifikace: | splnění alespoň jedné z uvedených norem: EnergyStar®, EPEAT, CE, UL, CSA, TUV, apod. | Vyplňte ANO/NE | Vyplňte konkrétní způsob splnění
Nutné rozhraní: | min. Display port, HDMI | Vyplňte ANO/NE | Vyplňte konkrétní způsob splnění
Stojan: | výškově nastavitelný | Vyplňte ANO/NE
Další: | všech 6 monitorů bude identických od jednoho výrobce
Záruka: | 36 měsíců, záruční probíhá v servisním středisku dodavatele nebo výrobce, doba opravy do 30 dnů | Vyplňte ANO/NE | Vyplňte konkrétní způsob splnění (délku záruční doby)
Položka 1.
počet kusů | typ monitoru | cena za 1 ks bez DPH | cena celkem bez DPH
0 |  | 0 | 0
Položka 2.
počet kusů | typ monitoru | cena za 1 ks bez DPH | cena celkem bez DPH
0 |  | 0 | 0
Cena celkem bez DPH |  |  | 0
Cena celkem s DPH |  |  | 0